## Sveukupna rekapitulacija
INVESTITOR: VIROVITIČKO-PODRAVSKA ŽUPANIJA
TRG LJUDEVITA PATAČIĆA 1, VIROVITICA
LOKACIJA: LJUDEVITA GAJA 21, VIROVITICA
GRAĐEVINA: ZGRADA OPĆE MEDICINE U VIROVITICI
S V E U K U P N A R E K A P I T U L A C I J A
| GRAĐEVINSKO-OBRTNIČKI RADOVI |  | 0
| STROJARSKI RADOVI |  | 0
| RAZDVAJANJE MJERENJA POTROŠNJE VODE |  | 0
| RAZDVAJANJE MJERENJA ELEKTRIČNE ENERGIJE |  | 0
| UKUPNO BEZ PDV-a: |  | 0
| UKUPNO PDV : |  | 0
| SVEUKUPNO: |  | 0
SASTAVILA:
SNJEŽANA STIPEČ, dipl.ing.arh.

## Građevinsko obrtnički radovi
INVESTITOR: VIROVITIČKO-PODRAVSKA ŽUPANIJA
TRG LJUDEVITA PATAČIĆA 1, VIROVITICA
LOKACIJA: LJUDEVITA GAJA 21, VIROVITICA
GRAĐEVINA: ZGRADA OPĆE MEDICINE U VIROVITICI
TEHNIČKI DNEVNIK: 28/16-GP
T R O Š K O V N I K
GRAĐEVINSKO-OBRTNIČKI RADOVI
Br.st. | SADRŽAJ STAVKE | Jed. mjere | Količina | Jedinična cijena | Ukupno
I) | RUŠENJE I DEMONTAŽA
Sve radove demontaže i rušenja treba izvesti
stručno i solidno sa odgovarajućom
kvalificiranom radnom snagom i
odgovarajućom opremom, a u skladu sa
tehničkom dokumentacijom za ovu vrstu
radova.
Jediničnom cijenom za svaku pojedinu vrstu
radova u ovom troškovniku treba obuhvatiti:
- troškove materijala
- troškove potrebne opreme
- troškove radne snage
- sve zavisne i nezavisne troškove
- spomenuto podupiranje i potrebne radne
skele
- čišćenje prostorija od svih ostataka rušenja,
demontaža i sl.
- sve takse i davanja za pojedinu vrstu radova
Sav materijal demontaže i dijela rušenja, uz
konzultaciju sa nadzornim inženjerom i
predstavnikom investitora deponirati na
gradilištu, a tek po odobrenju istog odvoziti
sa gradilišta.
1. | Demontaža rasvjetnih tijela, klima uređaja,
ventilacijske rešetke,natpisne ploče. Pažljiva
demontaža i spremanje na gradilištu. Radove
treba izvoditi prema odredbama Zakona o
zaštiti na radu.
| rasvjetna tijela | kom | 7 |  | 0
| klima uređaj | kom | 19 |  | 0
| odzraka | kom | 1 |  | 0
| natpisna ploča | kom | 8 |  | 0
| ventilacijska rešetka | kom | 5 |  | 0
protupožarno
| tipkalo | kom | 3 |  | 0
plinski ormarić s pripadajućom
| instalacijom | kom | 1 |  | 0
elektro ormarić s pripadajućom
| instalacijom | kom | 1 |  | 0
| mjerno mjesto gromobrana | kom | 18 |  | 0
2. | Demontaža postojeće vanjske čelične,
aluminijske, drvene stolarije. U cijeni sav
potreban rad, utovar u vozilo te odvoz na
odlagališe građevinskog otpada udaljenosti do
30 km. Radove treba izvoditi prema odredbama
Zakona o zaštiti na radu.
| 62/92 | kom | 11 |  | 0
| 122/139 | kom | 1 |  | 0
| 122/197 | kom | 13 |  | 0
| 122/257 | kom | 6 |  | 0
| 160/142 | kom | 2 |  | 0
| 241/142 | kom | 2 |  | 0
| 241/197 | kom | 2 |  | 0
| 261/142 | kom | 9 |  | 0
| 340/142 | kom | 6 |  | 0
| 95/205 | kom | 1 |  | 0
| 131/250 | kom | 1 |  | 0
| 180/251 | kom | 1 |  | 0
| 216/300 | kom | 1 |  | 0
3. | Demontaža postojećih vanjskih pocinčanih
limenih klupčica. U cijeni sav potreban materijal,
rad i odvoz na deponiju građevinskog otpada
do udaljenosti 30 km. Radove treba izvoditi
prema odredbama Zakona o zaštiti na radu.
|  | m' | 89 |  | 0
4. | Demontaža postojećih unutarnjih drvenih
klupčica. U cijeni sav potreban materijal, rad i
odvoz na deponiju građevinskog otpada
udaljenosti do 30 km. Radove treba izvoditi
prema odredbama Zakona o zaštiti na radu.
|  | m' | 89 |  | 0
5. | Demontaža vertikalnih oluka kružnog presjeka.
Uključivo demontaža fazonskih komada poput
izljevnih koljena, sifona, račvi i sl. Oluke spremiti
na gradilištu radi ponovne ugradbe nakon
postave fasade. Radove treba izvoditi prema
prema odredbama Zakona o zaštiti na radu.
|  | m' | 75 |  | 0
| RUŠENJE I DEMONTAŽA UKUPNO: |  |  |  | 0
II) | PVC STOLARIJA
Prije izrade PVC stolarije obavezno kontrolirati
mjere na licu mjesta. Detalji izvedbe način
ugradnje, veličina profila i modularna mjera će
se odrediti nakon odabira izvoditelja, koji će
imati obavezu izraditi detalje i dati na uvid i
odobrenje projektantu. Izvedba svih stavaka je
iz profila sa prekinutim toplinskim mostom,
minimalnog presjeka 6/6 cm. Koeficijent
prolaska topline stakla i okvira mora biti Umax≤
1,40 W/m²K. Ventus mehanizam za otklopne
prozore metalni sa osiguranjem ručice za
otvaranje s poda (nikako ne otvarati na konopac).
Kvalitetan okov po izboru projektanta.
Stakla su uključena u cijenu. Stavke uključuju i
metalne slijepe dovratnike, doprozornike, te
čelične pričvrsne elemente prema detalju
proizvođača. Sva stakla u visini parapeta
sigurnosna. Sve stavke sidre se preko čeličnih
profila ili prema detalju koji su uključeni u cijenu.
Za stijene velikih dimenzija upotrijebiti
profile odgovarajuće nosivosti.
PVC kutija za roletu iznutra toplinski izolirana s
profilom za prihvat fasadnog sustava. Kutija s
mehanizmom za podizanje i aluminijskim lamelama.
Ugradnja paropropusne (vani) i paronepropusne
(unutra) hidroizolacijske trake za perimetarsko
brtvljenje i poliuretanska pjena. Boja siva RAL
9006.
1. | Izrada, dobava i ugradnja prozora od
šestkomornog PVC profila. Prozor jednokrilni.
Krilo otklopna na ventus i otklopno-zaokretna.
Ostakljenje staklom LOW-E 4+4 Float 24 mm
ispuna plinom. Maksimalni dozvoljeni koeficijent
prolaza topline stakla je U=1.1 W/m²K, a
ukupnog prozora max U=1.4 W/m²K. Prozori na
sanitarijama ostakljena mutnim staklom. U cijeni
i izrada, dobava, ugradba, ostakljenje, okov,
ugradnja s paropropusnom (vani) i
paronepropusnom (unutra) hidroizolacijskom
trakom za perimetarsko brtvljenje i poliuretanska
pjena, te sve što je potrebno da se prozor
dovede u stanje potpune funkcionalnosti.
POZ 1 | 62/92 | kom | 11 |  | 0
POZ 2 | 122/139 | kom | 1 |  | 0
2. | Izrada, dobava i ugradnja prozora od
šestkomornog PVC profila s roletom. Prozor
dvokrilni. Donje krilo fiksno gornje otklopno-
zaokretno. Ostakljenje staklom LOW-E 4+4
Float 24 mm ispuna plinom. Maksimalni
dozvoljeni koeficijent prolaza topline stakla je
U=1.1 W/m²K, a ukupnog prozora max
U=1.4 W/m²K. Prozori na ordinacijama u donjoj
polovici postavljenja folija imitacija pjeskarenog
stakla. U cijeni i izrada, dobava, ugradba,
ostakljenje, okov, ugradnja s paropropusnom
(vani) i paronepropusnom (unutra)
hidroizolacijskom trakom za perimetarsko
brtvljenje i poliuretanska pjena, te sve što je
potrebno da se prozor dovede u stanje potpune
funkcionalnosti.
POZ 3 | 122/197 | kom | 13 |  | 0
3. | Izrada, dobava i ugradnja prozora od
šestkomornog PVC profila s roletom. Prozor
dvokrilni. Manje krilo otklopno-zaokretno, veće
krilo fiksno. Ostakljenje staklom LOW-E 4+4
Float 24 mm ispuna plinom. Maksimalni
dozvoljeni koeficijent prolaza topline stakla je
U=1.1 W/m²K, a ukupnog prozora max
U=1.4 W/m²K. Prozori na ordinacijama u donjoj
polovici postavljenja folija imitacija pjeskarenog
stakla. U cijeni i izrada, dobava, ugradba,
ostakljenje, okov, ugradnja s paropropusnom
(vani) i paronepropusnom (unutra)
hidroizolacijskom trakom za perimetarsko
brtvljenje i poliuretanska pjena, te sve što je
potrebno da se prozor dovede u stanje potpune
funkcionalnosti.
POZ 4 | 261/122+20 | kom | 9 |  | 0
4. | Izrada, dobava i ugradnja prozora od
šestkomornog PVC profila s roletom. Prozor
dvokrilni. Krila otklopno-zaokretna. Ostakljenje
staklom LOW-E 4+4 Float 24 mm ispuna
plinom. Maksimalni dozvoljeni koeficijent prolaza
topline stakla je U=1.1 W/m²K, a ukupnog
prozora max U=1.4 W/m²K. Prozori na
ordinacijama u donjoj polovici postavljenja
folija imitacija pjeskarenog stakla. U cijeni i
izrada, dobava, ugradba, ostakljenje, okov,
ugradnja s paropropusnom (vani) i
paronepropusnom (unutra) hidroizolacijskom
trakom za perimetarsko brtvljenje i poliuretanska
pjena, te sve što je potrebno da se prozor
dovede u stanje potpune funkcionalnosti.
POZ 5 | 160/122+20 | kom | 2 |  | 0
POZ 6 | 241/122+20 | kom | 2 |  | 0
5. | Izrada, dobava i ugradnja prozora od
šestkomornog PVC profila. Prozor trokrilni.
Donje i gornje krilo fiksno, srednje otklopno-
zaokretno. Ostakljenje staklom LOW-E 4+4
Float 24 mm ispuna plinom. Maksimalni
dozvoljeni koeficijent prolaza topline stakla je
U=1.1 W/m²K, a ukupnog prozora max
U=1.4 W/m²K. U cijeni i izrada, dobava, ugradba,
ostakljenje, okov, ugradnja s paropropusnom
(vani) i paronepropusnom (unutra)
hidroizolacijskom trakom za perimetarsko
brtvljenje i poliuretanska pjena, te sve što je
potrebno da se prozor dovede u stanje potpune
funkcionalnosti.
POZ 7 | 122/257 | kom | 6 |  | 0
6. | Izrada, dobava i ugradnja prozora od
šestkomornog PVC profila s roletom. Prozor
trokrilni. Bočna manja krila otklopno-zaokretna,
srednje krilo fiksno. Ostakljenje staklom
LOW-E 4+4 Float 24 mm ispuna plinom.
Maksimalni dozvoljeni koeficijent prolaza
topline stakla je U=1.1 W/m²K, a ukupnog
prozora max U=1.4 W/m²K. Prozori na
ordinacijama u donjoj polovici postavljenja
folija imitacija pjeskarenog stakla. U cijeni i
izrada, dobava, ugradba, ostakljenje, okov,
ugradnja s paropropusnom (vani) i
paronepropusnom (unutra) hidroizolacijskom
trakom za perimetarsko brtvljenje i poliuretanska
pjena, te sve što je potrebno da se prozor
dovede u stanje potpune funkcionalnosti.
POZ 8 | 340/122+20 | kom | 6 |  | 0
7. | Izrada, dobava i ugradnja prozora od
šestkomornog PVC profila s roletom. Prozor
četverokrilni. Donja krila fiksna, gornja otklopno-
zaokretna, srednje krilo fiksno. Ostakljenje
staklom LOW-E 4+4 Float 24 mm ispuna plinom.
Maksimalni dozvoljeni koeficijent prolaza
topline stakla je U=1.1 W/m²K, a ukupnog
prozora max U=1.4 W/m²K. U cijeni i izrada,
dobava, ugradba, ostakljenje, okov, ugradnja s
paropropusnom (vani) i paronepropusnom
(unutra) hidroizolacijskom trakom za
perimetarsko brtvljenje i poliuretanska
pjena, te sve što je potrebno da se prozor
dovede u stanje potpune funkcionalnosti.
POZ 9 | 241/197 | kom | 2 |  | 0
8. | Dobava i postava vanjskih klupčica od
pocinčanog čelika s okapnicom i L završetkom
za fasadu. Površina zaštićena plastificiranim
lakom. U cijeni izrada, dobava, postava, završni
profil od gume za pričvrščenje na okvir prozora,
stijene kao i sav potreban materijal za ugradbu.
| 180mm | m' | 89 |  | 0
9. | Dobava i postava unutarnjih PVC klupčica.
U cijeni izrada, dobava i postava kao i sav
potreban materijal za ugradbu.
| 300mm | m' | 89 |  | 0
| PVC STOLARIJA UKUPNO: |  |  |  | 0
III) | ALUMINIJSKA STOLARIJA
1. | Izrada, dobava i ugradnja jednokrilnih vrata
od plastificiranih aluminijskih profila s prekinutim
toplinskim mostom. Vrata zaokretna otvaranje
prema unutra. Ostakljenje staklom LOW-E 4+4
Float 24 mm ispuna argonom. Maksimalni
dozvoljeni koeficijent prolaza topline stakla je
U=1.1 W/m²K, a ukupnih vrata max U=1.4 W/m²K.
Gornje mutno staklo. Donji dio vrata od
izoliranog panela. U cijeni i izrada, dobava,
ugradba, ostakljenje, okov, automatsko
zatvaranje hidrauličkim zatvaračem te fiksiranja
u otvorenom položaju, ugradnja s paropropusnom
(vani) i paronepropusnom (unutra)
hidroizolacijskom trakom za perimetarsko
brtvljenje i poliuretanska pjena, te sve što je
potrebno da se vrata dovedu u stanje potpune
funkcionalnosti.
POZ 10 | 95/205 | kom | 1 |  | 0
2. | Izrada, dobava i ugradnja dvokrilnih vrata s
nadsvjetlom od plastificiranih aluminijkim profila
s prekinutim toplinskim mostom. Vrata zaokretna
otvaranje prema van, nadsvjetlo fiksno.
Ostakljenje staklom LOW-E 4+4 Float 24 mm
ispuna argonom. Maksimalni dozvoljeni
koeficijent prolaza topline stakla je U=1.1 W/m²K,
a ukupnih vrata max U=1.4 W/m²K. Gornje
mutno staklo. Donji dio vrata od izoliranog
panela. U cijeni i izrada, dobava, ugradba,
ostakljenje, okov, automatsko zatvaranje
hidrauličkim zatvaračem te fiksiranja u
otvorenom položaju, ugradnja s paropropusnom
(vani) i paronepropusnom (unutra)
hidroizolacijskom trakom za perimetarsko
brtvljenje i poliuretanska pjena, te sve što je
potrebno da se vrata dovedu u stanje potpune
funkcionalnosti.
POZ 11 | 131/210+40 | kom | 1 |  | 0
3. | Izrada, dobava i ugradnja ulazne stijene od
plastificiranih aluminijskih profila s prekinutim
toplinskim mostom. Stijena se sastoji dvokrilnih
vrata i fiksnog krila i nadsvjetla. Krilo vrata
zaokretna otvaranje prema unutra, nadsvjetlo i
bočno krilo fiksno. Ostakljenje staklom LOW-E
4+4 Float 24 mm ispuna plinom. Maksimalni
dozvoljeni koeficijent prolaza topline stakla je
U=1.1 W/m²K, a ukupnih vrata max U=1.4 W/m²K.
U cijeni i izrada, dobava, ugradba, ostakljenje,
okov, ugradnja s paropropusnom (vani) i
paronepropusnom (unutra) hidroizolacijskom
trakom za perimetarsko brtvljenje i poliuretanska
pjena, te sve što je potrebno da se stijena
dovede u stanje potpune funkcionalnosti.
automatsko zatvaranje hidrauličkim zatvaračem
te fiksiranja u otvorenom položaju, ugradnja s
POZ 13 | 216/220+80 | kom | 1 |  | 0
| ALUMINIJSKA STOLARIJA UKUPNO: |  |  |  | 0
IV) | ZIDARSKI RADOVI
1. | Obrada unutarnjih špaleta žbukanjem sa svim
potrebnim predradnjama. U cijeni gletanje
i bojanje kao i potrebna skela.
|  | m' | 385 |  | 0
2. | Popravak postojećeg poda (keramika, teracco)
nakon ugradnje vrata. U cijeni sav potreban rad i
materijal.
|  | m2 | 5 |  | 0
3. | Čišćenje građevine tijekom gradnje te završno
čišćenje i pranje prije primopredaje. Obuhvaća
sve kompletno trošak rada,transporta i materijala.
- grubo zidarsko čišćenje u svim fazama
građenja sa odvozom šute i otpada na deponiju
do 10 km motornim vozilom
- fino čišćenje i pranje svih keramičkih opločenja
stakala, vrata i prozora
|  | m2 | 738 |  | 0
| ZIDARSKI RADOVI UKUPNO: |  |  |  | 0
V) | IZOLATERSKI RADOVI
1. | Dobava i ugradnja toplinske izolacije stropa
prema tavanu od mineralne vune (MW)
(λ≤0,04W/mK) d=18 cm. U cijeni dobava i
postava, sav potreban rad, materijal i skela.
|  | m2 | 590 |  | 0
2. | Dobava i ugradnja toplinske izolacije zida
prema tavanu od mineralne vune (MW)
(λ≤0,04W/mK) d=14 cm. U cijeni dobava i
postava, sav potreban rad, materijal i skela.
|  | m2 | 25 |  | 0
3. | Dobava i postava armirane paropropusne folije
kao parne brane za krovište. Folija od gornjeg
i donjeg sloja polietilena i internog ojačanja od
polietilenske mreže za otpornost na trganje.
Parna brana se postavlja nakon apliciranja
termo izolacije u potkrovlja. Postavlja se
odmotavajući se vodoravno ili okomito ovisno
o složenosti potkrovne konstrukcije.
Ukoliko se odmotava horizontalno počinje se
u gornjem kraju potkrovlja prema dolje. Parna
brana ne smije biti labava niti pretjerano napeta.
Prilikom odmotavanja i polaganja svakog
sljedećeg sloja potrebno je vršiti preklope
5-10 cm. Za spoj preklopa i fiksiranje koristiti
ljepljivu traku istog proizvođača kao i parna
brana. U cijeni sav rad i materijal.
|  | m2 | 935 |  | 0
| IZOLATERSKI RADOVI UKUPNO: |  |  |  | 0
VI) | GIPSKARTONSKI RADOVI
1. | Dobava i postava obloge stropa kosog krova
od gipskartonskih ploča 1,25cm. U cijeni
mineralna vuna (λ≤0,04W/mK) 14 cm i PE folija,
sav potreban ovjes, pričvrsne i spojne elemente
te kutne lajsne i potrebna skela.
|  | m2 | 7 |  | 0
| GIPSKARTONSKI RADOVI UKUPNO: |  |  |  | 0
VII) | LIMARSKI RADOVI
1. | Dobava, doprema, izrada i montaža opšava
zabatnih zidova. Od bojanog pocinčanog
lima, razvijene širine 60cm. S potrebnim
spojnim materijalom kao i eventualno
zaptivanje spojnica silikonskim kitom. U
cijeni uklanjanje postojećeg lima te odvoz na
deponiju građevinskog otpada udaljenosti do
30 km. Obračun po m' izvedenog opšava.
|  | m' | 91 |  | 0
2. | Dobava, doprema, izrada i montaža opšava
spoja zabatnih zidova i krovišta. Od bojanog
pocinčanog lima, razvijene širine 60cm. S
potrebnim spojnim materijalom kao i eventualno
zaptivanje spojnica silikonskim kitom. U cijeni
uklanjanje postojećeg lima te odvoz na
deponiju građevinskog otpada udaljenosti do
30 km. Obračun po m' izvedenog opšava.
|  | m' | 105 |  | 0
3. | Izrada, dobava i postavljanje vertikalnih
odvodnih cijevi za odvodnju krovne vode
kružnog oblika od čeličnog pocinčanog bojenog
lima. U cijenu uključen sav spojni i brtveni
materijal, fazonski komadi, kotlić za spoj s
horizontalnim žlijebom i rad do potpunog
dovršenja. U cijeni i nosači od pocinčanog
plošnog željeza, spajanje na postojeći gromobran,
priključka na žlijeb i temeljnu kanalizaciju, pločice
za priključak uzemljenja, sve komplet, kao i sva
pomoćna potkonstrukcija i nosači, sva učvršćenja,
spojevi i brtve, rešetka za hvatanje lišća Obračun
po m' izvedenog oluka.
|  | m' | 75 |  | 0
| LIMARSKI RADOVI UKUPNO: |  |  |  | 0
VIII) | FASADERSKI RADOVI
1. | Priprema postojeće ožbukane fasade prije
postave toplinske fasade. Podloga mora biti
čvrsta (nosiva), čista i suha. Ravnanje neravnina
na podlozi do 1,5 cm ljepilom, okomito i
vodoravno, provjeriti libelom. Zapunjivanje spojnica,
uklanjanje svih masnoća. Odstranjivanje stare
žbuke ako je potrebno. Čišćenje podloge i
pranje podloge mlazom vode pod pritiskom
(max. 200 bara). Po potrebi izravnavanje
podloge podložnom žbukom, žbukanje podložnom
žbukom do potrebnih debljina.
|  | m2 | 1130 |  | 0
2. | Priprema podloge prije postave toplinske fasade
na soklu. Podloga mora biti čvrsta (nosiva),
čista i suha. Ravnanje neravnina na podlozi do
1,5 cm ljepilom, okomito i vodoravno, provjeriti
libelom. Zapunjivanje spojnica, uklanjanje svih
masnoća. Odstranjivanje stare žbuke ako je
potrebno. Čišćenje podloge i pranje podloge
mlazom vode pod pritiskom (max. 200bara).
Izravnavanje podloge podložnom žbukom,
žbukanje podložnom žbukom do potrebnih
debljina.
|  | m2 | 90 |  | 0
3. | Izrada toplinske fasade koja se sastoji od
ekspandiranog polistirena EPS (λ≤0,035W/mK)
debljine 12cm, koji se postavljaju na polimerno
cementno ljepilo i učvršćuje posebnim tiplima
sa velikom PVC glavom na razmaku 60 cm. Na
to se nanosi polimer-cementna žbuka armirana
mrežicom od staklenih vlakanaca i završni sloj
silikatnom žbukom (boja siva i plava) koji je u
cijeni ove stavke. Na donji rub kod sokla
kao i kod svih otvora kao zaštitu rubova žbuke
postaviti kutni profil od pocinčanog lima.
|  | m2 | 985 |  | 0
4. | Izrada toplinske fasade koja se sastoji od
ekspandiranog polistirena EPS (λ≤0,035W/mK)
debljine 2cm, koji se postavljaju na polimerno
cementno ljepilo. Na to se nanosi polimer-
cementna žbuka armirana mrežicom od
staklenih vlakanaca i završni sloj silikatnom
žbukom (boja RAL 7040 i RAL 5024), koji je u
cijeni ove stavke. Na donji rub kod sokla kao i kao
zaštitu rubova žbuke postaviti kutni profil od
pocinčanog lima.
|  | m2 | 145 |  | 0
5. | Izrada fasadne obloge sokla od ekspandirane
polistirenske pjene XPS (λ≤0,035W/mK) 10 cm,
s završnom obradom plemenitim mozaik
malterom u visini 35 cm. Stavka uključuje
pripremu podloge i grundiranjem izradu završnog
sloja, čišćenje površine i zaštitu. U stavku je
uključena nabava, doprema i izrada, te sav
materijal.
|  | m' | 210 |  | 0
| FASADERSKI RADOVI UKUPNO: |  |  |  | 0
IX) | RAZNI RADOVI
1. | Doprema, montaža, demontaža lake fasadne
skele od cijevnih profila sa svim potrebnim
ukrućenjima, ogradom, prilazima, padovima.
Skela visine do 11 m. Dijelu fasade se može
pristupiti s krova pokrivenog s trapeznim limom.
Skelu slagati u svemu prema važećim
propisima i ZNR-u. Uključivo čišćenje nakon
dovršenja radova, transport. Skela se koristi
za sve radove.
|  | m2 | 1300 |  | 0
2. | Izrada betonskih okna za spoja vertikala na
postojeću kanalizaciju. Okno izvesti od AB
marke betona C25/30 sa potrebnom daščanom
oplatom. Dim. okna 30x30x30 cm. Spoj
betonskog okna i nove vertikale izvesti od PVC
cijevi. Tipski prijelazni komad se sastoji od
dva koljena pod kutem od 90° i revizije.
Ugrađuje se iznad i unutar betonskog okna.
U cijeni demontaža postojećih lijevano
metalnih cijevi, betoniranje, oplate, tipski
prijelazni komad kao i sav potreban rad i
materijal. Obračun po kom izvedenog okna.
|  | kom | 14 |  | 0
3. | Ugradnja pocinčanih kutija na mjernim
spojevima gromobrana na postojećim mjernim
spojevima gromobrana. U cijeni sav potreban
rad i materijal.
|  | kom | 18 |  | 0
4. | Ispitivanje gromobranske instalacije, mjerenje
otpora uzemljenja s izdavanjem atesta i
revizione knjige.
|  | kom | 1 |  | 0
5. | Dobava i postava novih vodotijesnih rasvjetnih
tijela. U cijeni postava kao i sav potreban
materijal, rad i skela.
|  | kom | 7 |  | 0
6. | Ponovna montaža postojećih klima uređaja s
novim nosačima, punjenje plinom, novim
odvodom kondezata i puštanje u rad. U cijeni
sav potrebna materijal, rad i skela.
|  | kom | 19 |  | 0
7. | Izrada, dobava i montaža odzrake od inoxa
U cijeni sav potreban materijal, rad i skela.
|  | kom | 1 |  | 0
8. | Izrada, dobava imontaža ventilacijske rešetke
kvadratnog oblika od inoxa 40x40 cm. U cijeni
sav potreban materijal, rad i skela.
|  | kom | 5 |  | 0
9. | Ponovna montaža demontiranih natpisnih
ploča. U cijeni sav potreban materijal, rad i skela.
|  | kom | 8 |  | 0
10. | Dobava i montaža protupožarnog tipkala. U
cijeni sav potreban rad i materijal.
|  | kom | 3 |  | 0
11. | Ponovna montaža plinskog ormarića i dijela
vanjske plinske instalacije. U cijeni montaža,
ispitivanje kao i sav potreban materijal i rad.
|  | kom | 1 |  | 0
12. | Ponovna montaža elektro ormarića. U cijeni
montaža, kao i sav potrebna materijal i rad.
|  | kom | 1 |  | 0
| RAZNI RADOVI UKUPNO: |  |  |  | 0
R E K A P I T U L A C I J A
I) | RUŠENJE I DEMONTAŽA |  |  |  | 0
II) | PVC STOLARIJA |  |  |  | 0
III) | ALUMINIJSKA STOLARIJA |  |  |  | 0
IV) | ZIDARSKI RADOVI |  |  |  | 0
V) | IZOLATERSKI RADOVI |  |  |  | 0
VI) | GIPSKARTONSKI RADOVI |  |  |  | 0
VII) | LIMARSKI RADOVI |  |  |  | 0
VIII) | FASADERSKI RADOVI |  |  |  | 0
IX) | RAZNI RADOVI |  |  |  | 0
|  | UKUPNO |  | kn | 0
|  | PDV |  | kn | 0
|  | SVEUKUPNO |  | kn | 0
SASTAVILA:
SNJEŽANA STIPEČ, dipl.ing.arh.

## Strojarski radovi
Red. Br. | OPIS STAVKE |  |  | JED. MJERE | KOLIČINA | JEDINIČNA CIJENA | UKUPNA CIJENA
INVESTITOR: |  | Virovitičko-podravska županija
GRAĐEVINA: |  | Zgrada Opće medicine u Virovitici
Za svu strojarsku opremu koju planira ugraditi , izvođač je, prije ugradnje, dužan nadzornom inženjeru dostaviti tehničku dokumentaciju kojom se dokazuju tehničke karakteristike koje su navedene u troškovniku. Sve odobrena oprema mora imati upute za upotrebu na hrvatskom jeziku.
TROŠKOVNIK ZA IZVOĐENJE STROJARSKIH INSTALACIJA
- rekonstrukcija plinske kotlovnice -
1. | PRIPREMNI I DEMONTAŽNI RADOVI
#VALUE! | Ispuštanje vode iz sustava grijanja, te ispuštanje vode iz radijatora i plinskog bojlera. |  |  | komplet | 1 |  | 0
#VALUE! | Demontaža postojećeg plinskog bojlera snage 24 kW , te njegovo odvoženje na mjesto koje odredi investitor. U stavku uračunati:
- demontažu plinskog bolera
- demontažu dimovodnog pribora
- odvajanje od instalacije grijanja
| - demontažu i odvoz bojlera |  |  | komplet | 1 |  | 0
#VALUE! | Demontaža postojećeg plinskog bojlera snage 42 kW, te njegovo odvoženje na mjesto koje odredi investitor. U stavku uračunati:
- demontažu plinskog bolera
- demontažu dimovodnog pribora
- demontažu eksp. posude
- odvajanje od instalacije grijanja
| - demontažu i odvoz bojlera |  |  | komplet | 1 |  | 0
#VALUE! | Demontaža postojećeg akumulacijskog spremnika sanitarne tople vode volumena 120L , te njegovo odvoženje na mjesto koje odredi investitor. U stavku uračunati:
- demontažu spremnika
- demontažu pumpe za recirkulaciju
| - odvajanje od vodovodne instalacije |  |  | komplet | 1 |  | 0
#VALUE! | Demontaža radijatorskih armatura sa postojećih člankastih radijatora koja se sastoji od;
- demontaža radijatorske prigušnice
- demontaža radijatorskog ventila
- demontaža ispisnih slavina
| - demontaža odzračnih čepova |  |  | komplet | 67 |  | 0
UKUPNO DEMONTAŽE: | [6 empty] | 0
2. | PLINSKI KONDENZACIJSKI KOTAO
#VALUE! | Dobava i montaža plinskog kondenzacijskog zidnog uređaja, nominalne snage 100 kW , za grijanje prostora i zagrijavanje sanitarne vode u kombinaciji sa spremikom PTV,. Uređaj je opremljen modulacijskim plamenikom učina od 30 do 100 % nazivne snage.
U uređaj je ugrađena regulacija izgaranja za automatsku prilagodbu na različite vrste plina, za pogon ovisan i neovisam o zraku u prostoru.
Karakteristike uređaja:
- Min. učin grijanja - 50/30°- od 25 do 30 kW
- Max. učin grijanja - 50/30°- od 90 do 100 kW
| - Iskoristivost - ≥ 98 %. |  |  | kom | 1 |  | 0
#VALUE! | Dobava i montaža seta odvodnih lijevaka, za odvod kondenzata od plinskog bojlera do neutralizatora. |  |  | komplet | 1 |  | 0
#VALUE! | Dobava i montaža regulacije vođene vanjskom temperaturom , koja se sastoji od:
| - regulator grijanja |  |  | kom | 1 |  | 0
| - vanjski osjetnik temperature |  |  | kom | 1 |  | 0
| - zidni korektor |  |  | kom | 1 |  | 0
#VALUE! | Dobava i montaža sustava za odvod dimnih plinova koji je izrađen plastike , dimenzija 100/150, koji se sastoji od:
| - revizijski dio ravni |  |  | kom | 1 |  | 0
| - obujmica |  |  | kom | 4 |  | 0
| - koljeno 45 st |  |  | kom | 2 |  | 0
| - produžetak L= 1,95m |  |  | kom | 2 |  | 0
| - produžetak L= 0,5m |  |  | kom | 2 |  | 0
| - krovna pričvrsnica D= 160 mm |  |  | kom | 1 |  | 0
| - krovno provođenje |  |  | kom | 1 |  | 0
#VALUE! | Dobava i montaža seta sa pumpom za snage grijanja do 100 kW, za priključak zidnog kotla na instalaciju grijanja.
Stavka sadrži:
- T komad sa kuglastom slavinom
- modulirajuću pumpu 32-80
- sigurnosni ventil 3 bara
- termometre sa zapornim ventilima
- plinsku slavinu
- ventile za punjenje i pražnjenje
- priključak za ekspanzijsku posudu
- nepovratni ventil
| - izolaciju |  |  | komplet | 1 |  | 0
#VALUE! | Dobava i montaža priključnog seta sa pumpom za grijanje spremnika PTV-e,.
Stavka sadrži:
- modulirajuću pumpu DN 32
- polazni i povratni vod spremnika
| - osjetnik temperature spremnika |  |  | komplet | 1 |  | 0
#VALUE! | Dobava i montaža hidrauličke skretnice za protok vode do 4,5 m3/h.
Stavka obuhvaća:
- hidrauličku skretnicu
- toplinsku izolaciju
- uranjajući osjetnik skretnice
| - brzi odzračnik |  |  | komplet | 1 |  | 0
#VALUE! | Dobava i montaža razdjelnog nosača za montažu pumpnih stanica.
Stavka obuhvaća:
- razdjelnik za dvije grupe
- toplinsku izolaciju
- komplet za zidnu montažu
| - priključni vod |  |  | komplet | 1 |  | 0
#VALUE! | Dobava i montaža pumpnih stanica sa ugrađenim troputnim mješačkim ventilom DN 25 i crpkom kruga grijanja DN 25.
Stavka obuhvaća:
- stanicu
- toplinsku izolaciju
- zidni držač
| - set nadogradnje za motor mješača |  |  | komplet | 2 |  | 0
#VALUE! | Dobava i montaža proširene opreme za jedan krug
grijanja sa mješačem,
koja se sastoji od:
- motor mješača sa elektronikom
- osjetnik temperature polaznog voda
#VALUE! | Dobava i montaža neutralizatora kondenzata za uređaje snage do 150 kW.
U cijeni stavke je uključeno:
- neutralizator kondenzata
- granulat 8 kg
- 5 m specijalnog crijeva za kondenzat
| - 3 obujmice |  |  | komplet | 1 |  | 0
- paket PH indikatora
#VALUE! | Dobava i montaža stanice za pripremu vode namjenjena za sustave grijanja, za učine do 500 kW i radne tlakove do 8 bara.
U stavka obuhvaća:
- TH tester tvrdoće vode
- regeneracijsku sol 25 kg
| - filter sa povratnim ispiranjem |  |  | komplet | 1 |  | 0
#VALUE! | Dobava i montaža membransko - ekspanzijske posude sa nogicama , za radne tlakove do 6 bara i temperature 120 st..
| - posuda volumena 100 L |  |  | kom | 1 |  | 0
#VALUE! | Dobava i montaža čelične bešavne cijevi.
| - DN 40 |  |  | m' | 24 |  | 0
| - DN 50 |  |  | m' | 32 |  | 0
#VALUE! | Dobava i montaža hamburških lukova.
Dimenzija:
| - DN 40 |  |  | kom | 4 |  | 0
| - DN 50 |  |  | kom | 8 |  | 0
#VALUE! | Dobava i montaža kuglaste slavine za vodu, navojna PN 6.
| - R 6/4 " |  |  | kom | 4 |  | 0
| - R 2 " |  |  | kom | 4 |  | 0
#VALUE! | Dobava i montaža odvajača mulja na navoj, PN 10
| - DN 50 |  |  | kom | 1 |  | 0
#VALUE! | Dobava i montaža nepovratnog ventila, navojni PN 6
| - DN 40 |  |  | kom | 2 |  | 0
#VALUE! | Odzračni lonac izrađen od čelične cijevi R 3"
duljine 100 mm zajedno sa kuglastim ventilom
R 3/8" i čeličnom cijevi za odzračivanje
| duljine 3 metra. |  |  | komplet | 2 |  | 0
#VALUE! | Dobava i montaža čeonog termometra slijedećih karakteristika:
- promjer : 80 mm
- priključak : R1/2"
| - mjerno područje 0-120 st.C |  |  | kom | 2 |  | 0
#VALUE! | Dobava i montaža manometra sa rasteretnom slavinom slijedećih karakteristika:
- promjer : 80 mm
- priključak : R1/2"
| - mjerno područje 0 - 6 bar |  |  | komplet | 1 |  | 0
#VALUE! | Dobava i montaža dozračne aluminijske fiksne
žaluzije ,sa ugrađenom pocinčanom čeličnom
mrežom za zaštitu protiv insekata, za ugradnju
u vrata kotlovnice.
| - dimenzija 497 x 397 mm |  | ( ± 5 % ) | kom | 1 |  | 0
#VALUE! | Dobava i montaža odzračne aluminijske fiksne
žaluzije ,sa ugrađenom pocinčanom čeličnom
mrežom za zaštitu protiv insekata, za ugradnju
u zid kotlovnice.
| - dimenzija 397 x 297mm |  | ( ± 5 % ) | kom | 1 |  | 0
#VALUE! | Dobava i montaža centrale za detekciju plina,
sa jednim osjetnikom, svjetlosnim i zvučnim
| signalom. Stavka obuhvaća i puštanje u rad. |  |  | komplet | 1 |  | 0
#VALUE! | Dobava i postavljanje protupožarne opreme u kotlovnici koja se sastoji od:
| - aparat za gašenje požara S-9 |  |  | kom | 1 |  | 0
| - aparat za gašenje požara CO2-5 |  |  | kom | 1 |  | 0
#VALUE! | Dobava i montaža zidnog hidrantskog ormara za bubanj za priključan na mrežu fi 25 mm, vel. ormara 700x780x250.
U stavku ulazi:
- ormar za bubanj
- bubanj fi 590x145 s kočnicom i priključnim crijevom
- vatrogasna cijav DN 25 dužine 20 m
- kuglasti ventil 1" sa stabilnom spojnicom fi 25 AL
- mlaznica fi 25 sa zasunom
- tlačna spojnica fi 25
- nosači te građevinski rad (uštemavanje zida i zatvaranje preostalih oštećenja ako je potrebno).
| - Hy Ø 25 mm |  |  | kom | 1 |  | 0
#VALUE! | Izrada pisanih uputa za rukovanje i održavanje
postrojenja kotlovnice, kao i jedne funkcijske
sheme ostakljene i uokvirene, te postavljene na
| vidno mjesto u kotlovnici. |  |  | kpl | 1 |  | 0
#VALUE! | Postavljanje znakova upozorenja na vratima
kotlovnice slijedećeg sadržaja:
- " KOTLOVNICA "
- "NEZAPOSLENIMA ULAZ ZABRANJEN".
| - " IZLAZ " |  |  | komplet | 1 |  | 0
#VALUE! | Ličenje čeličnih bešavnih cijevi, pripadajućih konzola
i oslonaca u dva sloja temeljnom antikorozivnom
| bojom, uz prethodno čišćenje. |  |  | m2 | 12 |  | 0
#VALUE! | Izrada toplinske izolacije cjevovoda koja se
sastoji iz kamene vune u aluminijskom plaštu.
Debljina izolacije je 40 mm. U cijenu uračunati
izolaciju jednog koljena kao dva dužna metra
| cijevi. |  |  | m2 | 16 |  | 0
#VALUE! | Dobava i montaža crnih fitinga, cijevnih priključaka, kapa, lukova, nazuvica te redukcija. |  |  | kg | 155 |  | 0
Obračun po kg .
#VALUE! | Dobava i montaža ovjesnog pribora, nosećih konzola i oslonca za cijevi i opremu koji je izrađen od čeličnih profila. |  |  | kg | 112 |  | 0
Obračun po kg .
#VALUE! | Ispitivanje cijevne mreže na nepropusnost komprimiranim zrakom. Tlačnu probu izvesti prema posebnim uvjetima iz projekta uz izdavanje potrebnih zapisnika. |  |  | kom | 1 |  | 0
#VALUE! | Punjenje spremnika i plinskog bojlera vodom, odzračivanje te funkcionalna proba grijanja primarnog sustava sa namještanjem kaskadnih,mješajućih i solarnih regulatora u potrebne radne točke. |  |  | kom | 1 |  | 0
#VALUE! | Spajanje svih elemenata regulacije grijanja na postavljenu elektro mrežu unutar prostora u kojemu se nalazi plinski bojler i sobni korektori grijanja a koja je postavljena od strane ovlaštene firme koja se bavi elektro radovima.
Stavka obuhvaća:
- spajanje plinskog kotla na elektro mrežu objekta
- spajanje pumpnih stanica na elektro mrežu objekta i regulaciju plinskog kotla
- spajanje sobnih korektora sa elementima regulacije plinskog bojlera
| - spajanje centrale za detekciju plina na elektromrežu kotlovnice |  |  | komplet | 1 |  | 0
#VALUE! | Puštanje u rad plinskog trošila
od strane ovlaštenog servisa sa regulacijom
| kapaciteta, te davanje uputstva za rukovanje. |  |  | kom | 1 |  | 0
UKUPNO PLINSKI KOTAO: | [6 empty] | 0
3. | SOLARNA PRIPREMA TOPLE VODE
#VALUE! | Dobava i montaža okomito stojećeg spremnika PTV-a s dvije ogrjevne spirale, za zagrijavanje pitke vode u spoju s kotlovima za grijanje i solarnim kolektorima.
Spremnik je sa svih strana izoliran tvrdom PUR pjenom i zaštićen od korozije. Dodatno je zaštićen magnezijskom zaštitnom anodom.
Tehnički podaci:
| Volumen spremnika: od 250 - do 300 L |  |  | kom | 1 |  | 0
#VALUE! | Dobava i montaža termostatskog mješačkog automata, za podešavanje temperature potrošne vode od 35 - 65 st, navojni priključak, ravno brtvljen.
| - R 3/4 " |  |  | komplet | 1 |  | 0
#VALUE! | Dobava i montaža sigurnosne grupe spremnika P.T.V , koja se sastoji od:
- zaporni ventil
- protustrujna zaklopka
- membranski sigurnosni ventil 6 bara
| - priključak za manometar |  |  | komplet | 1 |  | 0
#VALUE! | Dobava i montaža visokotlačne ekspanzijske posude za sustav sanitarne tople vode, za radni tlak 6 bara. Posuda mora biti atestirana.
| - V = 18 L |  |  | kom | 1 |  | 0
#VALUE! | Dobava i montaža redukcijske grupe za pripremu potrošne tople vode koja se sastoji od:
- redukcijski ventil DN 25 Pi= 4 bara
| - nepovratni ventil DN 25 |  |  | komplet | 1 |  | 0
#VALUE! | Dobava i montaža čeličnih pocinčanih izoliranih cijevi za priključenje spremnika tople vode i unutarnjeg hidranta na postojeću instalaciju hladne vode u kotlovnici. Dimenzije:
| - DN 25 sa izolacijom d = 13 mm |  |  | m' | 24 |  | 0
U cijenu uračunati sve fitinge, obujmice i spojni
materijal !
#VALUE! | Dobava i montaža navojnih ventila za vodu, za radni tlak 10 bara.
| - R 3/4" |  |  | kom | 8 |  | 0
#VALUE! | Dobava i montaža visokoučinkovitog pločastog solarnog kolektora, za zagrijavanje pitke i ogrijevne vode, sa prevlakom od slitinastog titana za okomitu ili vodoravnu montažu.
Pokrov je izrađen od solarnog sigurnosnog stakla otpornog na tuču.
Tehnički podaci :
Bruto površina kolektora: od 2,10 - 2, 30 m2
Površina apsorbera: od 2,01 - do 2,10 m2
Optički stupanj učina: ≥ 79 %
| Dozv. pogonski tlak: 6 bar |  |  | kom | 2 |  | 0
#VALUE! | Dobava i montaža dijelova sustava za zagrijavanje sanitarne potrošne tople vode sa pločastim solarnim kolektorima , koji se sastoji od:
- pumpna stanica
| za površinu kolektora do 32 m2 |  |  | kom | 1 |  | 0
| - solarna ekspanzijska posuda 18 l |  |  | kom | 1 |  | 0
| - armatura za punjenje |  |  | kom | 1 |  | 0
| - pribor za montažu na kosi krov |  |  | kom | 1 |  | 0
| - priključni vodovi L= 1 m |  |  | kom | 2 |  | 0
| - solarna ručna cpka |  |  | kom | 1 |  | 0
| - brzi odzračnik |  |  | kom | 1 |  | 0
| - toplinski medij |  |  | lit | 25 |  | 0
| - digitalna regulacija razlike temperature |  |  | kom | 1 |  | 0
#VALUE! | Dobava i montaža polaznog i povratnog solarnog voda za spoj spremnika tople vode i kolektora, od inoks valovitog čelika dimenzije DN 15, izoliran izolacijom otpornom na UV zrake. Stavka obuhvaća:
| - dvije cijevi DN 15 sa izolacijom |  |  | m | 15 |  | 0
| - osjetnik temperature |  |  | kom | 1 |  | 0
| - vijčane spojke |  |  | kom | 4 |  | 0
#VALUE! | Izrada i postava potkonstrukcije za smještaj solarnih kolektora koji su smješteni na krovu građevine. Potkonstrukciju je potrebno izraditi od čeličnih profila. |  |  | kg | 120 |  | 0
#VALUE! | Dobava i montaža ovjesnog pribora, nosećih konzola i oslonca za cijevi i opremu koji je izrađen od pocinčanih profila. |  |  | kg | 88
#VALUE! | Punjenje solarnog sustava solarnom tekućinom, odzračivanje te nadopunjavanje sustava do tlaka koji je određen visinom postave kolektora. |  |  | kom | 1 |  | 0
#VALUE! | Puštanje u rad solarnog sustava
od strane ovlaštenog servisa s regulacijom
| kapaciteta, te davanje uputstva za rukovanje. |  |  | kom | 1 |  | 0
UKUPNO SOLARNA PRIPREMA TOPLE VODE: | [6 empty] | 0
4. | REKONSTRUKCIJA INSTALACIJE GRIJANJA
#VALUE! | Dobava i montaža radijatorskog termostatskog ventila s prednamještanjem, priključak ogrijevnog tijela konično brtvljen. slijedećih dimenzija:
| - DN 15 (1/2") |  |  | kom | 55 |  | 0
#VALUE! | Dobava i montaža radijatorske termostatske glave s plinskim punjenjem, zaštitom od smrzavanja i mogučnošću ograničavanja i fiksiranja postavne vrijednosti temperature od 6 - 28 °C. |  |  | kom | 55 |  | 0
#VALUE! | Dobava i montaža radijatorske prigušnice sa navojnim priključkom, priključak ogrijevnog tijela konično brtvljen, cijevni priključak sa vanjskim konusnim navojem 1/2 ", slijedećih dimenzija:
| - DN 15 |  |  | kom | 67 |  | 0
#VALUE! | Dobava i montaža radijatorskog ventila, priključak ogrijevnog tijela konično brtvljen. slijedećih dimenzija:
| - DN 15 (1/2") |  |  | kom | 12 |  | 0
#VALUE! | Dobava i montaža radijatorskog čepa za odzračivanje slijedećih dimenzija: |  |  | kom | 67 |  | 0
- DN 15 (1/2")
#VALUE! | Dobava i montaža radijatorskog čepa sa ispusnim ventilom slijedećih dimenzija:
| - DN 15 (1/2") |  |  | kom | 67 |  | 0
#VALUE! | Dobava i montaža ovjesnog pribora, nosećih konzola i oslonca za cijevi i opremu koji je izrađen od pocinčanih profila. |  |  | kg | 52 |  | 0
#VALUE! | Ispitivanje cijevne mreže na nepropusnost komprimiranim zrakom. Tlačnu probu izvesti prema posebnim uvjetima iz projekta uz izdavanje potrebnih zapisnika. |  |  | kom | 1 |  | 0
#VALUE! | Punjenje sustava grijanja vodom, odzračivanje te topla i funkcionalna proba grijanja sa balansiranjem ogrijevnih tijela i izradom zapisnika. |  |  | kom | 1 |  | 0
UKUPNO REKONSTRUKCIJA GRIJANJA: | [6 empty] | 0
5. | OSTALI RADOVI
#VALUE! | Prikupljanje i ishođenje svih potrebnih izjava o sukladnosti opreme i atesta od ovlaštenih kuća, potrebnih pri tehničkom pregledu objekta. |  |  | komplet | 1 |  | 0
#VALUE! | Ispitivanje oruđa za rad s povećanom opasnošću
( plinska kotlovnica ) od strane ovlaštene osobe
| te davanje uvjerenja. |  |  | kom | 1 |  | 0
#VALUE! | Ispitivanje unutarnje hidrantske mreže unutar kotlovnice od ovlaštene osobe te davanje uvjerenja o funkcionalnosti. |  |  | kom | 1 |  | 0
UKUPNO OSTALI RADOVI: | [6 empty] | 0
REKAPITULACIJA
1. | PRIPREMNI I DEMONTAŽNI RADOVI |  |  |  |  | kn | 0
2. | PLINSKI KONDENZACIJSKI KOTAO |  |  |  |  | kn | 0
3. | SOLARNA PRIPREMA TOPLE VODE |  |  |  |  | kn | 0
4. | REKONSTRUKCIJA INSTALACIJE GRIJANJA |  |  |  |  | kn | 0
5. | OSTALI RADOVI |  |  |  |  | kn | 0
| UKUPNO: |  |  |  |  | kn | 0
|  |  | PDV | 25% |  | kn | 0
|  |  | SVEUKUPNO: |  |  | kn | 0
Datum : .
Sastavio :

## Razdvajanje mjerenja vode
INVESTITOR: VIROVITIČKO-PODRAVSKA ŽUPANIJA
TRG LJUDEVITA PATAČIĆA 1, VIROVITICA
LOKACIJA: LJUDEVITA GAJA 21, VIROVITICA
GRAĐEVINA: ZGRADA OPĆE MEDICINE U VIROVITICI
TROŠKOVNIK
RAZDVAJANJE MJERENJA VODE
Broj stavke | OTU | Opis stavke | JM | Količina | J. C. | Iznos
A. |  | PRIPREMNI RADOVI
1 |  | DETEKTIRANJE POSTOJEĆIH INSTALACIJA
Stavka obuhvaća pronalaženje i označavanje postojećih instalacija na mjestima iskopa za izvođenje vodovoda i priključka na postojeći vodoopskrbni cjevovod. Probne iskope izvoditi na svakih 15m unutar zelene površine zbog guste mreže postojećih instalacija.
Obračun radova:
|  |  | kompl | 1 |  | 0
2 |  | UKLANJANJE POSTOJEĆE KOLNIČKE KONSTRUKCIJE
Stavka obuhvaća rezanje postojećeg asfalta pristupne ceste, utovar i odvoz otpadnog materijala na deponiju udaljenu do 5000m. Uklanjanje se izvodi za potrebe ugradnje PEHD vodovodnih cijevi (širina rezanja š=1,20m).
|  | Rad se mjeri i obračunava po kvadratnom metru (m2) stvarno uklonjenog asfalta, a plaća po ugovorenim jediničnim cijenama koje uključuju rezanje, utovar i odvoz na deponiju udaljeno do 5000m. | m2 | 35 |  | 0
3 |  | PRESPAJANJE NOVOPROJEKTIRANOG VODA NA CJEVOVOD U ZGRADI
Stavka obuhvaća demontažu postojećeg priključnog spoja na zgradu i montažu novoprojektiranog voda na cjevovod u zgradi. Lokacija ulaza cjevovoda u zgradu vidljiva je u grafičkom prilogu 1. Stavka obuhvaća i sav potreban materijal i pribor za izvođenje prespajanja. Na mjestu spajanja novoprojektiranog cjevovoda sa postojećom instalacijom unutar zgrade izvesti ogranak za sanitarnu potrošnju profila d40 (DN32). Postojeće priključke DN 40 i DN80 nakon odspajanja blindirati.
Obračun radova:
|  |  | kompl | 1 |  | 0
4 |  | REKONSTRUKCIJA POSTOJEĆEG VODOMJERNOG OKNA
Stavka obuhvaća demontažu i ponovnu montažu postojećeg sanitarnog voda zgrade Javnog zdravstva i bušenje rupe u AB zidu okna za prolaz cijevi DN80.
Obračun radova:
|  |  | kompl | 1 |  | 0
|  | Ukupno A. - PRIPREMNI RADOVI (Kn) UKUPNI IZNOS ZA PRIJENOS U REKAPITULACIJU (Kn) |  |  |  | 0
B. |  | ZEMLJANI RADOVI
5 |  | ISKOP ROVA ZA VODOVOD
Rad obuhvaća strojni i ručni iskop rova za polaganje PEHD vodovodnih cijevi u materijalu “C” kategorije, a sve prema dimenzijama iz projekta (širina/dubina=0.80/1.30m). Iskopani materijal odlaže se privremeno uz rub iskopanog rova na takvoj udaljenosti na kojoj neće izazvati urušavanje iskopanog rova. Dio materijala se koristi za zatrpavanje rova, a višak se odvozi. Ukoliko to projektom nije definirano, dopušteno odstupanje kote iskopa uređenog dna rova može biti lokalno cca 3 cm od projektirane kote. Stabilnost pokosa rova treba postići, ako je to potrebno s obzirom na fizičko-mehanička svojstva tla, prikladnim razupiranjem ili drugim prikladnim načinom.
Obračun radova:
Rad se mjeri i obračunava po kubičnom metru (m3) stvarno izvršenog iskopa u sraslom stanju prema mjerama iz projekta, a plaća po ugovorenim jediničnim cijenama koje uključuju iskop, razastiranje, planiranje i sva potrebna razupiranja.
|  | - strojni iskop (80%) | m3 | 120 |  | 0
|  | - ručni iskop (20%) | m3 | 30 |  | 0
6 |  | RUČNO PLANIRANJE DNA ROVA
Ovaj rad obuhvaća ručno planiranje dna rova sa točnošću od +/- 3cm.
Obračun radova:
|  | Rad se plaća po jediničnim cijenama za m2 isplaniranog rova. | m2 | 115 |  | 0
7 |  | IZRADA PODLOŽNOG SLOJA OD PIJESKA
Na pripremljeno i preuzeto dno iskopa, moguće je započeti ugradnju podložnog sloja od pijeska prema rješenjima iz projekta.Podloga od pijeska ugrađuje se na odgovarajuće pripremljen planum iskopa dna rova. Pijesak se ugrađuje u sloju debljine prema projektu. Minimalna debljina podložnog sloja je od 10 cm. Podloga od pijeska izvodi se na cijeloj širini dna u jednom sloju .Izvedenu podlogu prije postavljanja cijevi mora preuzeti nadzorni inženjer Odstupanje veće od 1,0 cm, na dužini od 4 m neće se tolerirati. Rad se mjeri i obračunava po metru kubičnom (m3) ugrađenog podložnog sloja pijeska (donji i gornji) debljine prema projektu.Stavkom se obračunava dobava materijala u koju je uključen utovar, prijevoz, istovar, razastiranje s nabijanjem u rovu u zadanu debljinu iz projekta.
Obračun radova:
|  | Rad se mjeri i obračunava po metru kubičnom (m3) ugrađenog podložnog sloja pijeska (donji i gornji) debljine prema projektu.Stavkom se obračunava dobava materijala u koju je uključen utovar, prijevoz, istovar, razastiranje s nabijanjem u rovu u zadanu debljinu iz projekta. | m3 | 10 |  | 0
8 |  | ZATRPAVANJE POLOŽENIH CIJEVI
Zatrpavanje smije započeti nakon što izvođač predoči dokaze uporabljivosti materijala i elemenata, te potvrdu ovlaštenog tijela o vodonepropusnosti, te pošto nadzorni inženjer preuzme ugrađene vodovodne cijevi Dio rova oko cijevi do visine od 30 cm iznad cijevi zatrpava se pjeskovitim materijalom u kome ne smije biti zrna većih od 8 mm.
Obračun radova:
|  | Rad po ovoj stavci obračunava se po m3 ugrađenog materijala u rovu uz odbitak volumena vodovodnih cijevi. Savka obuhvaća nabavu, dopremu i ugradnju pijeska. | m3 | 45 |  | 0
9 |  | ZATRPAVANJE OSTATKA ROVA
Za ispunu rova treba koristiti materijal iz iskopa rova. Eventualnu promjenu materijala za zatrpavanje rova odobrava nadzorni inženjer. Materijal se zbija oprezno, ručno ili laganim sredstvima za sabijanje tla, kako ne bi došlo do oštećenja cijevi. Debljina slojeva pri zbijanju mora odgovarati vrsti materijala i primijenjenom stroju za zbijanje, kako bi se osigurala mogućnost postizanja tražene zbijenosti po cijeloj dubini rova. Dio ispune, koji je viši od 70 cm iznad tjemena cijevi, zbija se jačim strojevima za zbijanje.
Obračun radova:
|  | Rad po ovoj stavci obračunava se po m3 ugrađenog materijala u rovu uz odbitak volumena cijevi. | m3 | 92 |  | 0
10 |  | PRIJEVOZ MATERIJALA
Prijevoz iskopanog i utovarenog materijala do mjesta istovara (odlagalište) s razastiranjem, te potrebnim osiguranjem na gradilištu i javnim prometnicama. Prijevoz na dužinu od 5000 m materijala kategorije “C”.
Obračun radova:
|  | Rad se mjeri u kubičnim metrima | m3 | 3 |  | 0
|  | Ukupno B - ZEMLJANI RADOVI (Kn) UKUPNI IZNOS ZA PRIJENOS U REKAPITULACIJU (Kn) |  |  |  | 0
C. |  | MONTAŽNI RADOVI
11 |  | UGRADNJA PEHD CIJEVI ZA VODOVOD
Stavka se odnosi na ugradnju PEHD cijevi za vodu klase PE100 SDR 17 za radni tlak 10 bara. Cijevi se pažljivo spuštaju u rov, dotjeruju u pravac i spajaju, u svemu prema projektu i uputama proizvođača.
Obračun radova:
Rad se mjeri i obračunava po metru dužnom (m1 ) ugrađene vodovodne cijevi. Jediničnom cijenom uključena je nabava i doprema cijevi na gradilište s istovarom na privremeno odlagalište ili skladištenje, razvoz duž trase, spuštanje u rov i ugradnja prema zadanim uvjetima iz projekta. U jediničnu cijenu uključen je sav rad, dodatni materijal i pribor potreban za potpunu propisanu ugradnju i spajanje cijevi.Stavkom su obračunati fazonski komadi, brtvila, obrada spojeva, sve ostalo što je potrebno za potpuno dovršenje radova te spajanje na postojeći vodoopskrbni cjevovod.
|  | d90 KLASE PE100 SDR17 PN10 | m' | 120 |  | 0
12 |  | UGRADNJA VODOVODNIH ARMATURA I FAZONSKIH KOMADA
Nabava doprema i ugradnja vodovodnih armatura I fazonskih komada unutar vodomjernog okna.
Obračun radova:
Rad se mjeri i obračunava po komadu (kom)) ugrađene vodovodne armature. Jediničnom cijenom uključena je nabava i doprema cijevi na gradilište s istovarom na privremeno odlagalište ili skladištenje, spuštanje u okno i ugradnja prema zadanim uvjetima iz projekta. U jediničnu cijenu uključen je sav rad, dodatni materijal i pribor potreban za potpunu propisanu ugradnju. Stavkom su obračunati fazonski komadi, brtvila, obrada spojeva, sve ostalo što je potrebno za potpuno dovršenje radova.
|  | E PE-HD SPOJNICA d90/DN80 | kom | 3 |  | 0
|  | T DN 100/80 | kom | 1 |  | 0
|  | EV zasun DN80 | kom | 2 |  | 0
|  | KOMBINIRANI VODOMJER DN80 | kom | 1 |  | 0
|  | Q DN 80 | kom | 1 |  | 0
13 |  | UGRADNJA PEHD ZAŠTITNIH CIJEVI ZA VODOVOD
Stavka se odnosi na ugradnju zaštitne PEHD cijevi za vodu na mjestima prolaza cjevovoda ispod kolničke konstrukcije.
Obračun radova:
Rad se mjeri i obračunava po metru dužnom (m1 ) ugrađene cijevi. Jediničnom cijenom uključena je nabava i doprema cijevi na gradilište s istovarom na privremeno odlagalište ili skladištenje, razvoz duž trase, spuštanje u rov i ugradnja prema zadanim uvjetima iz projekta.
|  | d125 | m' | 36 |  | 0
|  | Ukupno C. - MONTAŽNI RADOVI (Kn) UKUPNI IZNOS ZA PRIJENOS U REKAPITULACIJU (Kn) |  |  |  | 0
E. |  | SANACIJA KOLNIČKE KONSTRUKCIJE
14 |  | NOSIVI SLOJ OD DROBLJENOG KAMENOG MATERIJALA
Strojna izrada nosivog sloja od zrnatog kamenog materijala veličine zrna od 31,5 mm do 64,00 mm bez veziva, u debljini prema projektu. Stavka se odnosi na kolnik na mjestu prokopa za izvođenje vodovoda. Na lokaciji kolnika debljina nosivog sloja od kamenog materijala je 40cm.
U cijenu je uključena dobava kamenih prirodnih ili drobljenih zrnatih materijala kakvoće i granulometrije prema zahtjevima projekta i OTU, utovar, prijevoz, i ugradba (strojno razastiranje, planiranje i zbijanje do traženog modula stišljivosti Ms=80MN/m2) na uređenu i preuzetu podlogu.
Obračun radova:
Rad se mjeri u kubičnim metrima ugrađenog materijala u zbijenom stanju. Izravnavajući sloj debljine 5 cm. U cijenu su uračunati svi troškovi nabave materijala, njegova prijevoza, ugradnje i svega što je potrebno za potpuno dovršenje rada.
|  | -nosivi sloj od zrnatog kamenog materijala veličine zrna od 31,5mm do 64,00mm d=45cm | m3 | 30 |  | 0
|  | -izravnavajući sloj od zrnatog kamenog materijala krupnoće od 8 do 16mm i od 0 do 4mm (dodaje se u zadnji sloj radi poravnanja) d=5cm | m3 | 2 |  | 0
15 |  | BITUMENIZIRANI NOSIVO-HABAJUĆI SLOJ AC 16 surf 50/70 (BNHS)
Stavka obuhvaća nabavu i ugradnju bitumeniziranog nosivo-habajućeg sloja AC 16 surf 50/70 debljine 6cm .
Obračun radova:
|  | Rad se mjeri u četvornim metrima izrađenog asfaltnog sloja. U cijeni su sadržani svi troškovi nabave materijala, proizvodnje i ugradnje asfaltne mješavine, prijevoz, oprema i sve ostalo što je potrebno za izvođenje radova | m2 | 36 |  | 0
|  | Ukupno E. - SANACIJA KOLNIČKE KONSTRUKCIJE (Kn) UKUPNI IZNOS ZA PRIJENOS U REKAPITULACIJU (Kn) |  |  |  | 0
F. |  | OSTALO
16 |  | ISPITIVANJE VODOOPSKRBNE MREŽE
Obračun radova:
|  | Rad se mjeri u m' ispitane mreže | m | 120 |  | 0
17 |  | DEZINFEKCIJA CIJEVNE MREŽE NAKON MONTAŽE I ISPIRANJA ČISTOM VODOM
Obračun radova:
|  | Rad se mjeri u m' dezinficirane mreže | m | 120 |  | 0
18 |  | CRPLJENJE VODE IZ ROVA
Stavka obuhvaća prepumpavanje oborinske i podzemne vode iz iskopanog rova i jama. Stvarne sate prepumpavanja odobrava nadzorni inženjer.
Obračun radova:
|  | Rad se mjeri po satu (sat) stvarnog crpljenja vode. | sat | 5 |  | 0
19 |  | SNIMAK IZVEDENOG STANJA
Izrada geodetskog snimka izvedenog stanja
Obračun radova:
|  |  | kompl | 1 |  | 0
20 |  | ISPITIVANJE VODE ZA PIĆE
Uzimanje uzoraka vode iz cijevne mreže i ispitivanje u registriranoj radnoj organizaciji.
Obračun radova:
Rad se mjeri i obračunava po broju uzoraka
|  | Uzorak vode za piće za mineralna ulja | kom | 8 |  | 0
|  | Uzorak vode za piće u obimu analiza "A" | kom | 10 |  | 0
|  | Ukupno F. - OSTALO (Kn) UKUPNI IZNOS ZA PRIJENOS U REKAPITULACIJU (Kn) |  |  |  | 0
REKAPITULACIJA
|  | A. PRIPREMNI RADOVI |  |  |  | 0
|  | B. ZEMLJANI RADOVI |  |  |  | 0
|  | C. MONTAŽNI RADOVI |  |  |  | 0
|  | E. SANACIJA KOLNIČKE KONSTRUKCIJE |  |  |  | 0
|  | F. OSTALO |  |  |  | 0
|  | Ukupno UKUPNI IZNOS ZA PRIJENOS U REKAPITULACIJU (Kn) |  |  |  | 0

## Razdvajanje mjerenja el.en.
NNM ENERGETIKA d.o.o. za
projektiranje, građevinarstvo
i tehničko ispitivanje
J.J.Strossmayera 4
33000 VIROVITICA
Investitor: Virovitičko podravska županija
Trg Ljudevita Patačića 1 , 33000 Virovitica
Građevina: Zgrada opće medicine u Virovitici
Lokacija: Ljudevita Gaja 21, Virovitica
ZOP: 03/18
Tehnički dnevnik broj 03/18-E3
TROŠKOVNIK UZ GLAVNI
ELEKTROTEHNIČKI PROJEKT
RAZDVAJANJA MJERENJA ELEKTRIČNE ENERGIJE
Virovitica, siječanj, 2018. godine
Projektant:
Miroslav Bobanac dipl.ing.el.
Direktor:
Miroslav Bobanac dipl.ing.el.
Broj | Opis stavke troškovnika | Jed.mj. | Količina | Jedinična cijena | Iznos u kunama
A) | RAZDVAJANJE MJERENJA ELEKTRIČNE ENERGIJE
1. | Izvedba razdvajanja mjeranja zgrade opće bedicine i upravne zgrade, uključivo slijedeće radove i materijal:
1.1. | - priprema materijala | kom | 1 |  | 0
1.2. | - isključenje TS i primjena mjera zaštite | kom | 1 |  | 0
na radu
1.3. | - iskop i zatrpavanje rova 0,4x0,8m | m | 5 |  | 0
1.4. | - dobava i postava kabela PP00 4x35mm2 | m | 8 |  | 0
od novog SPMO do postojećeg KPO
1.5. | - dobava, ugradnja i spajanje | kom | 1 |  | 0
samostojećeg priključno mjernog ormara
SPMO dimenzija 660x800x320mm±10% (švd),
sa poliesterskim podnožjem visine 900mm±10%,
opremljenog sa rastavnom sklopkom
NVO-1 i umetcima od 100A
1.6. | - ugradnja kabela u 4x35mm2 u | kom | 2 |  | 0
SPMO i KPO-H
1.7. | - razdvajanje NVO rastavnih sklopki | kom | 1 |  | 0
u razdjelniku KPO-H
1.8. | - dobava i ugradnja osigurača NVO-1 63A | kom | 6 |  | 0
u SPMO
1.9. | - dobava, ugradnja i spajanje strujnog | kom | 3 |  | 0
mjernog transformatora 100/5
1.10. | - dobava, ugradnja, spajanje i plombiranje | kom | 1 |  | 0
3f kombi brojila
1.11. | - dobava, ugradnja, spajanje i plombiranje | kom | 1 |  | 0
komunikatora
1.12. | - pregled priključka i priključak na mrežu | kom | 1 |  | 0
| RAZDVAJANJE MJERENJA EL.ENERGIJE |  | UKUPNO: |  | 0
|  |  | PDV: |  | 0
|  |  | SVEUKUPNO: |  | 0
| Virovitica, siječanj 2018. godine |  |  |  | PROJEKTANT:
M.Bobanac d.i.e.